## 01_软件模块功能用途
分析对应功能模块在整体软件模型中的定位，说明其主要实现的功能用途
1.模块电位
弱磁电压滤波是一种用于弱磁控制中的电压滤波方法。在弱磁控制中，由于电机所需的磁场强度很小，电机的电压信号容易受到外界干扰，因此需要采取相应的措施进行滤波，以保证电机控制的精度。
具体地，弱磁电压滤波需要根据具体的应用需求来选择合适的低通滤波器。通常情况下，可以采用简单的RC低通滤波器，其滤波器的截止频率的选择需要考虑到信号的特征和电路的响应速度等因素。
2.目的用途说明
2.1作用
弱磁电压滤波的主要作用是去除弱磁控制中电机电源端的高频噪声和波动信号，从而提高电机控制的精度和可靠性。具体来说，它可以发挥以下几个作用：
1.降低电机转子振动：在弱磁控制中，由于电机所需的磁场强度很小，电机的电压信号容易受到外界干扰，从而导致电机转子振动。
弱磁电压滤波可以去除高频噪声和波动信号，降低电机转子的振动，从而提高了电机控制的精度。
2.减少电机噪声：弱磁电压滤波可以削弱电机电源端的高频噪声，降低电机噪声的水平。
3.提高控制精度：在弱磁控制中，电机所需的电压信号大多是低频信号，通过采用低通滤波器进行滤波可以去除高频噪声和波动信号，保留低频信号的同时消除了非期望的波动信号，
从而提高电机控制系统的精度和稳定性。
总之，弱磁电压滤波是弱磁控制系统中非常重要的技术手段之一。通过采用低通滤波器进行滤波可以降低电机转子振动、减少噪声，并提高电机控制精度，
从而保障电机控制系统的稳定性、可靠性和准确性。
2.2局限
弱磁电压滤波作为一种控制方法，虽然可以有效地去除电源端的高频噪声和波动信号，提高电机控制的精度和可靠性，但是也存在局限性。
反馈延迟：由于电压滤波的时间常数较长，可能会导致反馈信号的延迟，从而影响系统的控制性能。

## 02_软件功能实现原理说明
1.关键公式推导
下图展示了典型一阶RC滤波电路示意图
1.1时域分析
电容电流
由基尔霍夫电压定律得：
解微分方程得：
假设电容初始电压为0，R=1K，C=4.7uF，ui=1V，可以得到时域下的响应曲线
1.2频域分析
在频域下
绘制其对应的BODE图：
由图可以看出：
1.当ω<ωc时，幅值是平行于坐标的直线，基本无衰减；
2.当ω>>ωc时，是斜率与-20dB/十倍频成比例的一条直线；
3.当ω=ωc时，增益衰减至0.707，即-3dB，相位滞后45度，对应低通滤波器，该频率通常被称为截止频率
当使用一个一阶RC低通滤波器的时候，如果信号频率等于截止频率的时候，有个45°的延迟，就会涉及到相角的补偿。
1.3离散化处理
采用一阶后向差分进行离散化处理，得到下列公式：
式中：α为滤波系数，X ( n ) 为本次采样值，Y ( n − 1 ) 为上次滤波输出值，Y ( n ) 为本次滤波输出值
2.模型实现与理论公式差异
在模型实现中，将理论公式等号左右两边同时除以a，得到

## 03_软件功能影响因素分析
1.FW电压滤波模块理解
FW电压滤波要作用是去除滤波前电源中的高频噪声、纹波以及其他电源干扰信号，能够滤除低于截止频率的高频噪声，减小输出电压的波动，从而使直流电源输出电压变得更加平稳和可靠
2.影响因素及存在问题
a 为为滤波系数，其值决定新采样值在本次滤波结果中所占的权重，其值通常远小于 1，滤波系数越小，滤波结果越平稳，但是灵敏度越低；滤波系数越大， 灵敏度越高，但是滤波结果越不稳定，同时本次输出值主要取决于上次滤波输出值，当前采样值 对本次输出贡献比较小，起到修正作用，所以滤波系数要合理选取。

## 04_具体模型解析说明
1.模块信号说明
| 信号名称 | 信号类型 | 信号连接模块 | 信号描述
| VFWVoltReqIn_LPFK | Uint16（标定） | 无 | 电压低通滤波系数
| VFWVoltReqIn_LPFKLOG | Uint16（标定） | 无 | 电压低通滤波系数
| VFWVoltReqIn_Uq | Int16（输入） | 电压圆限制模块 | 电压圆限制后输出的 q 轴电压
| VFWVoltReqIn_Ud | Int16（输入） | 电压圆限制模块 | 电压圆限制后输出的 d 轴电压
| VFWVoltReqOut_Uq | Int16（输出） | 计算参考电流模块 | 滤波输出的 q 轴电压
| VFWVoltReqOut_Ud | Int16（输出） | 计算参考电流模块 | 滤波输出的 d 轴电压
2.控制策略说明
模块接受电压源限制模块输出的电压源限制后输出的q轴和d轴电压，通过FOC_FWVoltReq进行滤波，完成滤波后输出滤波后的q轴和d轴电压
滤波系数以常值的形式输入